## Main pinout
ESP32 VSPI | Screen |  | ESP32 HSPI | Description | PSX | ESP32 HSPI | SD | Description | ESP32 | Speaker
3V3 | VCC | 1 | 12 | PS_DAT (MISO) | 1 | 15 | 1 | SD_CS | 25 | Speaker
GND | GND | 2 | 13 | PS_CMD (MOSI) | 2 | 13 | 2 | SD_MOSI
5 | CS | 3 | n/a | n/a | 3 | GND | 3
0 | RESET | 4 |  | GND | 4 | VCC | 4
2 | DC | 5 |  | VCC | 5 | 14 | 5 | SD_SCK
23 | SDI (MOSI) | 6 | 27 | PS_ATT (CS) | 6 | GND | 6
18 | SCK | 7 | 14 | PS_CLK (SCK) | 7 | 12 | 7 | SD_MISO
3V3 | LED | 8 | n/a | n/a | 8
19 | SDO (MISO) | 9 | n/a | n/a | 9
-- | T_CLK | 10
-- | T_CS | 11
-- | T_DIN | 12
-- | T_DO | 13
-- | T_IRQ | 14 | Note: If using a tp4056-based battery board, connect the VCC in through a silicon diode to drop the voltage down from 4.2!

## Heltec Pinout
IOMUX pins for SPI controllers are as below:
Pin Name | HSPI | VSPI
GPIO Number
CS0* | 15 | 5
SCLK | 14 | 18
MISO | 12 | 19
MOSI | 13 | 23

## Peripheral pinouts
IOMUX pins for SPI controllers are as below:
Pin Name | HSPI | VSPI
GPIO Number
CS0* | 15 | 5
SCLK | 14 | 18
MISO | 12 | 19
MOSI | 13 | 23
QUADWP | 2 | 22
QUADHD | 4 | 21